## Sheet1
产品 | 序号 | 规格 | 图片 | 描述 | 型号 | 尺寸 | 内径 | 旗面款式 | 旗面尺寸 | 箱规 | 毛重 | 单价/RMB | 优惠 | 备注
优质型沙滩旗旗杆 （铝合金+玻纤杆） | 1 | 2.8m 旗杆 |  | 2支铝杆 + 1支玻纤杆 壁厚0.8MM | WK-S-0.8 | 19*950mm 15*950mm 6.5*3.0*930mm（D*L) | 17mm 13mm | 刀型 | 50x200cm | 104*22*22cm | 50套/箱 13.2KG/箱 | 11.5 | 10.8
|  |  |  | 1支铝杆 + 2支玻纤杆 壁厚0.8MM |  | 19*1110mm 9*8*900mm 7*3.5*900mm（D*L) | 17mm 13mm | 滴水 | 70*170cm | 118.5*25*18.5cm | 50套/箱 16.1KG/箱 | 13.5 | 12.5
| 2 | 3.4m旗杆 |  | 2支铝杆 + 1支玻纤杆 壁厚0.8MM | WK-M-0.8 | 19*1110mm 15*1110mm 6.5*3.0*1150mm（D*L) | 17mm 13mm | 刀型 | 60*240cm | 118.5*25*18.5cm | 50套/箱 15.2KG/箱 | 14 | 13
|  |  |  | 2支铝杆 + 2支玻纤杆 壁厚0.8MM |  | 19*860mm 15*860mm 9*8*900mm 7*3.5*900mm（D*L) | 17mm 13mm | 滴水 | 90*200cm | 94*25*25cm | 50套/箱 18.5KG/箱 | 15.5 | 14.5
| 3 | 4.5m旗杆 |  | 3支铝杆 + 1支玻纤杆 壁厚0.8MM | WK-L-0.8 | 19*1110mm 19*1110mm 15*1110mm 6.5*3.0*1150mm（D*L) | 23mm 17mm 13mm | 刀型 | 70*340cm | 118.5*25*18.5cm | 35套/箱 15KG/箱 | 18.5 | 17.5
|  |  |  | 2支铝杆 + 2支玻纤杆 壁厚0.8MM |  | 19*1100mm 15*1100mm 9*8*1150mm 7*3.5*1150mm（D*L) | 23mm 17mm | 滴水 | 110*290cm | 118.5*25*18.5cm | 40套/箱 18.7KG/箱 | 19 | 17.5
| 4 | 5.5m旗杆 |  | 4支铝杆 + 1支玻纤杆 壁厚0.8MM | WK-XL-0.8 | 25*1100mm 19*1100mm 19*1100mm 15*1100mm 6.5*3.0*1150mm（D*L) | 23mm 17mm 13mm | 刀型 | 80*410cm | 118.5*25*18.5cm | 20套/箱 12.5KG/箱 | 26
|  |  |  | 3支铝杆 + 2支玻纤杆 壁厚0.8MM |  | 25*1100mm 19*1100mm 15*1100mm 9*8*1150mm 7*3.5*1150mm（D*L) | 30mm 17mm 13mm | 滴水 | 130*350cm | 118.5*25*18.5cm | 25套/箱 16.9KG/箱 | 26
铁管十字底座-可转动（经济款） | 23 | 经济型底座 |  | 开口长:80CM 重量：0.81KG 材质: 涂层铁 | WK-C5-1 | 80*3*12cm | 常规套柱16.7MM.可自订其它直径大小 |  |  | 84*24*17cm | 10个/箱 G.W:9KG/箱 | 10 | 9.5
出口沙滩旗旗杆 （铝合金+玻纤杆） | 1 | 2.8m 旗杆 |  | 2支铝杆 + 1支玻纤杆 壁厚1.0MM | WK-S | 19*930mm 15*930mm 6.5*3.0*940mm（D*L) | 17mm 13mm | 刀型 | 50x200cm | 104*22*22cm | 50套/箱 17.5KG 0.34KG/套 | 13 | 11.6 | 玻纤杆用环氧材料 抗风4-5级
|  |  |  | 2支铝杆 + 2支玻纤杆 壁厚1.0MM |  | 19*600mm 15*600mm 9*8*900mm 7*3.5*900mm（D*L) | 17mm 13mm | 滴水 | 70*170cm | 94*25*15cm | 40套/箱 15.15KG 0.36KG/套 | 15 | 13.8 | 玻纤杆用环氧材料 抗风4-5级
| 2 | 3.4m旗杆 |  | 2支铝杆 + 1支玻纤杆 壁厚1.0MM | WK-M | 19*1110mm 15*1110mm 6.5*3.0*1150mm（D*L) | 17mm 13mm | 刀型 | 60*240cm | 120*25*18.5cm | 45套/箱 19.2KG 0.4Kg/套 | 15 | 13.8 | 玻纤杆用环氧材料 抗风4-5级
|  |  |  | 2支铝杆 + 2支玻纤杆 壁厚1.0MM |  | 19*860mm 15*860mm 9*8*900mm 7*3.5*900mm（D*L) | 17mm 13mm | 滴水 | 90*200cm | 94*25*15cm | 30套/箱 14.25KG 0.45KG/套 | 17 | 15.5 | 玻纤杆用环氧材料 抗风4-5级
| 3 | 4.5m旗杆 |  | 3支铝杆 + 1支玻纤杆 壁厚1.0MM | WK-L | 19*1110mm 19*1110mm 15*1110mm 6.5*3.0*1150mm（D*L) | 23mm 17mm 13mm | 刀型 | 70*340cm | 120*25*18.5cm | 35套/箱 21.7KG 0.6Kg/套 | 20 | 18.8 | 玻纤杆用环氧材料 抗风4-5级
|  |  |  | 2支铝杆 + 2支玻纤杆 壁厚1.0MM |  | 19*1100mm 15*1100mm 9*8*1150mm 7*3.5*1150mm（D*L) | 23mm 17mm | 滴水 | 110*290cm | 120*25*18.5cm | 40套/箱 23.6KG 0.56KG/套 | 20 | 19 | 玻纤杆用环氧材料 抗风4-5级
| 4 | 5.5m旗杆 |  | 4支铝杆 + 1支玻纤杆 壁厚1.0MM | WK-XL | 25*1100mm 19*1100mm 19*1100mm 15*1100mm 6.5*3.0*1150mm（D*L) | 23mm 17mm 13mm | 刀型 | 80*410cm | 120*25*18.5cm | 20套/箱 18.1KG 0.85kg/套 | 29.5 | 26.5 | 玻纤杆用环氧材料 抗风4-5级
|  |  |  | 3支铝杆 + 2支玻纤杆 壁厚1.0MM |  | 25*1100mm 19*1100mm 15*1100mm 9*8*1150mm 7*3.5*1150mm（D*L) | 30mm 17mm 13mm | 滴水 | 130*350cm | 120*25*18.5cm | 25套/箱 21.1KG 0.8KG/套 | 29 | 26.5 | 玻纤杆用环氧材料 抗风4-5级
有骨牛津包 | 5 | 牛津包 |  | 小号 | WK-C14 | 95*20*3cm | 用于2.8米刀型/滴水型和3.4米滴水型旗杆 |  |  | 61*55.5*46cm | 60个/箱 31KG 0.5KG/个 | 14 | 13.5 | 有T骨
| 6 | 牛津包 |  | 大号 | WK-C15 | 121*20*3cm | 用于3.4米刀型和4.5米/5.5米滴水型/刀型旗杆 |  |  | 61*55.5*46cm | 50个/箱 26KG 0.6KG/个 | 16 | 15.5 | 有T骨
无骨牛津包 | 7 | 牛津包 |  | 小号 | WK-C14B | 95*20*3cm | 用于2.8米刀型/滴水型和3.4米滴水型旗杆 |  |  | 61*55.5*46cm | 60个/箱 31KG | 13 | 12 | 无T骨
| 8 | 牛津包 |  | 大号 | WK-C15B | 121*20*3cm | 用于3.4米刀型和4.5米/5.5米滴水型/刀型旗杆 |  |  | 61*55.5*46cm | 50个/箱 26KG | 14 | 13 | 无T骨
方形旗杆 （全铝合金） | 9 | 2.7米 方形旗杆 |  | 3节直杆 +1节横杆 | WK-C10 | 25*900mm 25*900mm 25*900mm 12*700mm （D*L) | 23mm 9mm | 方形 | 70*220cm | 94*25*15cm | 20套/箱 16.5KG | 28 | 26
| 10 | 3.3米 方形旗杆 |  | 3节直杆 +1节横杆 |  | 25*1100mm 25*1100mm 25*1100mm 12*700mm （D*L) | 23mm 9mm | 方形 | 70*280cm | 123*26*19cm | 20套/箱 18.5KG | 32 | 30
| 11 | 4.3米 方形旗杆 |  | 4节直杆 +1节横杆 |  | 25*1100mm 25*1100mm 25*1100mm 25*1100mm 12*700mm （D*L) | 23mm 9mm | 方形 | 70*380cm | 123*26*19cm | 15套/箱 18KG | 42 | 39
沙滩旗杆 （全玻纤杆） | 12 | 3m |  | 2支玻纤杆 旗杆2.9M 重量：0.3KG | wk-A1 | 杆内孔需配14.5mm直径转轴 |  | 刀型 | 65*200cm | 153*23*17 | 20个/箱 G.W:19KG | 26 | 26 | 玻纤杆用环氧材料 抗风10级以上
|  |  |  | 2支玻纤杆 旗杆2.9M 重量：0.3KG | wk-D1 | 杆内孔需配14.5mm直径转轴 |  | 滴水 | 80*180CM | 153*23*17 | 20个/箱 G.W:19KG | 26 | 26 | 玻纤杆用环氧材料 抗风10级以上
| 13 | 4m |  | 3支玻纤杆 旗杆：3.9m 重量：0.40KG | wk-A2 | 杆内孔需配14.5mm直径转轴 |  | 刀型 | 75*300cm | 142*23*17 | 10个/箱 G.W:11.5KG | 38 | 38 | 玻纤杆用环氧材料 抗风10级以上
|  |  |  | 3支玻纤杆 旗杆：4.3m 重量：0.6KG | wk-D2 | 杆内孔可配14.5mm/16.5mm直径转轴 |  | 滴水 | 95*300cm | 153*23*17 | 10个/箱 G.W:12KG | 41 | 41 | 玻纤杆用环氧材料 抗风10级以上
| 14 | 5m |  | 4支玻纤杆 旗杆：5.1m 重量：0.7KG | wk-A3 | 杆内孔可配14.5mm/16.5mm直径转轴 |  | 刀型 | 80*420cm | 142*23*17 | 10个/箱 G.W:14.5KG | 50 | 50 | 玻纤杆用环氧材料 抗风10级以上
|  |  |  | 4支玻纤杆 旗杆：5.6m 重量：0.9KG | wk-D3 | 杆内孔可配14.5mm/16.5mm直径转轴 |  | 滴水 | 120*350CM | 153*23*17 | 10个/箱 G.W:14.6KG | 55 | 55 | 玻纤杆用环氧材料 抗风10级以上
牛津包 | 15 | 152CM |  | 牛津布 |  | 15*152CM |  |  |  | 153*23*17 | 大号：0.6KG/套 小号：0.5KG | 14.5 | 14 | 适合全玻纤杆
| 16 | 2m |  | 2+1支玻纤杆 旗杆：2m | WK-F10A | 杆内孔需配14.5mm直径转轴 |  | 方形 | 165*70cm | 142*23*17cm | 20套/箱 12kg 0.4KG/套 | 35 | 33 | 玻纤杆用复合环氧材料
| 17 | 3m |  | 2+1支玻纤杆 旗杆：3m | WK-F11A | 杆内孔需配14.5mm直径转轴 |  | 方形 | 245*70cm | 153*23*17cm | 15套/箱 11.3KG 0.5KG/套 | 46 | 43 | 玻纤杆用复合环氧材料
| 18 | 4m |  | 3+1支玻纤杆 旗杆：4m | WK-F12A | 杆内孔需配14.5mm直径转轴 |  | 方形 | 345*70cm | 153*23**17cm | 10套/箱 15.7kg 0.9KG/套 | 59 | 53 | 玻纤杆用复合环氧材料
强力全玻纤维旗杆
强力全玻纤维旗杆 | 19 | 2.8m旗杆 | =DISPIMG("ID_85BAD5A13A9B4E82B18E03BE482DEBAB",1) | 3支玻纤杆 102cm+100cm*2 | AD-1 | 杆内孔需配16.8mm直径转轴 |  | 刀型 | 50*200cm | 104*22*18.5cm | 35套/箱 毛重约：15.3kg 0.43kg/套 |  | 24 | 新款全玻纤，采用金属握把 壁厚加厚结实更耐用
|  |  | =DISPIMG("ID_BFD990182F704F6B8E7D679E0A28C0D4",1) | 3支玻纤杆 102cm+100cm*2 | AD-A1 | 杆内孔需配16.8mm直径转轴 |  | 水滴型 | 70*170cm | 104*22*18.5cm | 35套/箱 毛重约：15.3kg 0.43kg/套 |  | 24 | 新款全玻纤，采用金属握把 壁厚加厚结实更耐用
|  | 3.4米旗杆 | =DISPIMG("ID_E33C651389C048F0B6EC63E80C90B7D0",1) | 3支玻纤杆 115cm*2+115cm | AD-2 | 杆内孔需配16.8mm直径转轴 |  | 刀型 | 60*240cm | 120*25*18.5cm | 25套/箱 毛重约：16.9kg/箱 0.67kg/套 |  | 32 | 新款全玻纤，采用金属握把 壁厚加厚结实更耐用
|  |  | =DISPIMG("ID_D6EBC0CDAFD84776AE99BE62F9910604",1) | 4支玻纤杆 90cm*2+90cm*2 | AD-A2 | 杆内孔需配16.8mm直径转轴 |  | 水滴型 | 90*200cm | 120*25*18.5cm | 25套/箱 毛重约：13.4kg/箱 0.53kg/套 |  | 32 | 新款全玻纤，采用金属握把 壁厚加厚结实更耐用
|  | 4.5米旗杆 | =DISPIMG("ID_7ACB86E6C6B348A6B50018F5951B0B98",1) | 4支玻纤杆 115cm*3+115cm | AD-3 | 杆内孔需配16.8mm直径转轴 |  | 刀型 | 70*340cm | 120*25*18.5cm | 20套/箱 毛重约：19.7kg/箱 0.98kg/套 |  | 42 | 新款全玻纤，采用金属握把 壁厚加厚结实更耐用
|  |  | =DISPIMG("ID_A207785A7B58414085E227715DE669D0",1) | 4支玻纤杆 115cm*2+115cm*2 | AD-A3 | 杆内孔需配16.8mm直径转轴 |  | 水滴型 | 110*290cm | 120*25*18.5cm | 25套/箱 毛重约：20.5kg/箱 0.82kg/套 |  | 42 | 新款全玻纤，采用金属握把 壁厚加厚结实更耐用
|  | 5.5m旗杆 | =DISPIMG("ID_B71F61B9055740B1B1DBF9E09BA69979",1) | 5支玻纤杆 115cm*4+115cm | AD-4 | 杆内孔需配16.8mm直径转轴 |  | 刀型 | 80*410cm | 120*25*18.5cm | 15套/箱 毛重约：19.65kg/箱 1.31kg/套 |  | 50 | 新款全玻纤，采用金属握把 壁厚加厚结实更耐用
|  |  | =DISPIMG("ID_F2D49A1EA51446F1A9E1176765C2CFF4",1) | 5支玻纤杆 115cm*3+115cm*2 | AD-A4 | 杆内孔需配16.8mm直径转轴 |  | 水滴型 | 120*350CM | 120*25*18.5cm | 20套/箱 毛重约：22.7kg/箱 1.13kg/套 |  | 50 | 新款全玻纤，采用金属握把 壁厚加厚结实更耐用
新款全玻纤方形沙滩旗杆 |  | 2m | =DISPIMG("ID_4468E98FB1E745DB8E25D0CC8D2F7B10",1) | 3支玻纤杆 105cm*2+70cm | AD-D1 | 杆内孔需配16.8mm直径转轴 |  | 方形 | 70*150 | 120*25*18.5cm | 25套/箱 毛重约：17.4kg/箱 0.69kg/套 |  | 33 | 新款全玻纤，采用金属握把 壁厚加厚结实更耐用
|  | 3m | =DISPIMG("ID_B6408612D02D4E0482174199D9CCF73D",1) | 4支玻纤杆 105cm*3+70cm | AD-D2 | 杆内孔需配16.8mm直径转轴 |  | 方形 | 70*250 | 120*25*18.5cm | 20套/箱 毛重约：19.8kg/箱 0.99kg/套 |  | 43 | 新款全玻纤，采用金属握把 壁厚加厚结实更耐用
|  | 4m | =DISPIMG("ID_C85CC3EA910148EBB4B8A5AC75F07CBE",1) | 5支玻纤杆 105cm*4+70cm | AD-D3 | 杆内孔需配16.8mm直径转轴 |  | 方形 | 70*350 | 120*25*18.5cm | 15套/箱 毛重约：19.4kg/箱 1.29kg/套 |  | 53 | 新款全玻纤，采用金属握把 壁厚加厚结实更耐用
|  | 5m | =DISPIMG("ID_07AD0E6A33BC4052951F9D177C66B6A4",1) | 6支玻纤杆 105cm*5+70cm | AD-D4 | 杆内孔需配16.8mm直径转轴 |  | 方形 | 70*450 | 120*25*18.5cm | 15套/箱 毛重约：23.7kg/箱 1.58kg/套 |  | 63 | 新款全玻纤，采用金属握把 壁厚加厚结实更耐用
新款全玻纤沙滩旗杆
新款全玻纤沙滩旗杆 |  | 2.8m旗杆 | =DISPIMG("ID_8A197FA372614D58B556611423B9B851",1) | 3支玻纤杆 95cm*2+93cm | AD-B1 | 杆内孔需配16.8mm直径转轴 |  | 刀型 | 50*200cm | 104*22*22.5CM | 50套/箱 毛重约：13.8kg/箱 0.27kg/套 |  | 13.5
|  |  | =DISPIMG("ID_8DC4BD9C4CD8419884C3ECB8D9605011",1) | 3支玻纤杆 110cm+90cm*2 | AD-C1 | 杆内孔需配16.8mm直径转轴 |  | 水滴型 | 70*170cm | 120*25*18.5cm | 50套/箱 毛重约：16.5kg/箱 0.33kg/套 |  | 14
|  | 3.4米旗杆 | =DISPIMG("ID_96F98393DE35499489AF106403B63CEC",1) | 3支玻纤杆 110cm*2+115cm | AD-B2 | 杆内孔需配16.8mm直径转轴 |  | 刀型 | 60*240cm | 120*25*22.5CM | 50套/箱 毛重约：15.65kg/箱 0.31kg/套 |  | 15.5
|  |  | =DISPIMG("ID_6D4227120C2C40EBA4ED4FE0BF82F592",1) | 4支玻纤杆 86cm*2+90cm*2 | AD-C2 | 杆内孔需配16.8mm直径转轴 |  | 水滴型 | 90*200cm | 94*25*18.5CM | 40套/箱 毛重约：15.1kg/箱 0.37kg/套 |  | 17
|  | 4.5米旗杆 | =DISPIMG("ID_19FC1825261B4EB697DDE7950C8E4F6F",1) | 4支玻纤杆 110cm*3+115cm | AD-B3 | 杆内孔需配16.8mm直径转轴 |  | 刀型 | 70*340cm | 120*25*18.5cm | 30套/箱 毛重约：14kg/箱 0.46kg/套 |  | 22.5
|  |  | =DISPIMG("ID_A68C7603F1CC4D67B10F1F3A4AB624D9",1) | 4支玻纤杆 110cm*2+115cm*2 | AD-C3 | 杆内孔需配16.8mm直径转轴 |  | 水滴型 | 110*290cm | 120*25*18.5cm | 35套/箱 毛重约：15.5kg/箱 0.44kg/套 |  | 22.5
|  | 5.5m旗杆 | =DISPIMG("ID_C6DD4DDDF01D44FD8DE26CC86569AB32",1) | 5支玻纤杆 110cm*4+115cm | AD-B4 | 杆内孔需配16.8mm直径转轴 |  | 刀型 | 80*410cm | 120*25*22.5CM | 25套/箱 毛重约：16.1kg/箱 0.64kg/套 |  | 32
|  |  | =DISPIMG("ID_1A469EA912CA4180B43195B68F43C65D",1) | 5支玻纤杆 110cm*3+115cm*2 | AD-C4 | 杆内孔需配16.8mm直径转轴 |  | 水滴型 | 120*350CM | 120*25*18.5cm | 25套/箱 毛重约：16.3kg/箱 0.65kg/套 |  | 32
亚马逊热款旗杆
短节刀型全玻纤沙滩旗杆 |  | 2.8m | =DISPIMG("ID_A15B15902BCE40BDA11CF283C86763E0",1) | 7节 39cm+37cm*2+42cm+41cm*3 | AD-E1 | 杆内孔需配16.8mm直径转轴 |  | 刀型 | 50*200cm | 46*39*30 | 50套/箱 毛重约：16.9kg/箱 0.33kg/套 |  | 20
|  | 3.4m | =DISPIMG("ID_165446A2A830464CA50657E5B33C7FF7",1) | 8节 39cm+37cm*3+42cm+41cm*3 | AD-E2 | 杆内孔需配16.8mm直径转轴 |  | 刀型 | 60*240cm | 46*39*30 | 40套/箱 毛重约：15.5kg/箱 0.38kg/套 |  | 25
|  | 4.5m | =DISPIMG("ID_E7DE2025F4804A37998D8AF159FF063E",1) | 10节 39cm+37cm*5+42cm+41cm*3 | AD-E3 | 杆内孔需配16.8mm直径转轴 |  | 刀型 | 70*340cm | 46*39*30 | 30套/箱 毛重约：15.4kg/箱 0.51kg/套 |  | 34
方形镀铬十字底座-可转动 | 19 |  |  | 重量: 3KG 展开尺寸100cm 材质: 镀铬铁+锌 | WK-C1 | 7.7*58cm （D*L) | 常规套柱14.5MM-16.7MM.可自订其它直径大小 |  |  | 不含独立包装：54*20*30cm 独立包装：61.5*20*29cm | 6套/箱 14.6KG 6套/箱 19.2KG | 45 | 43 | 加纸盒3元
扁平十字底座-可转动 | 20 | 小型号 |  | 重量: 2.65KG 展开尺寸60cm 材质: 喷塑铁 | WK-C3 | 60*5*16cm | 常规套柱14.5MM-16.7MM.可自订其它直径大小 |  |  | 包装：61*13*11.5CM | 10套/箱 28.3KG | 29 | 27 | 含轴加纸盒2元
扁平十字底座- 没有转子 | 21 | 小型号 |  | 重量: 2.2 展开尺寸60cm 材质: 喷塑铁 | WK-C4 | 60*5*12cm | 常规套柱14.5MM-16.7MM.可自订其它直径大小 |  |  | 包装：61*13*11.5CM | 10套/箱 22.3KG | 19 | 18 | 含柱加纸盒2元
|  | 中号 |  | 重量: 2.8KG 展开尺寸72CM 材质: 喷塑铁 | WK-C4A | 72X5X15 | 常规套柱14.5MM-16.7MM.可自订其它直径大小 |  |  | 71*13*11.5CM | 10套/箱 29KG | 23 | 21
扁平十字底座-可转动 | 22 | 大型号 |  | 重量: 3.8KG 展开尺寸82cm 材质: 喷塑铁 | WK-C3A | 82*5*18cm | 常规套柱14.5MM-16.7MM.可自订其它直径大小 |  |  | 独立包装： 86*20*12cm | 6套/箱 23.4KG | 45 | 43 | 加纸合2元
铁管十字底座-可转动 | 23 | 厚度1.5MM |  | 开口长:80CM 重量：1.4KG 材质: 涂层铁 | WK-C5 | 80*3*12cm | 常规套柱16.7MM.可自订其它直径大小 |  |  | 84*24*17cm | 10个/箱 G.W:14.5KG | 15 | 14
铁管十字底座-可转动 | 24 | 厚度1.1MM |  | 开口长:80CM 重量：1.2KG 材质: 涂层铁 | WK-C5-B | 80*3*12cm | 常规套柱16.7MM.可自订其它直径大小 |  |  | 84*24*17cm | 10个/箱 12kg | 11.5 | 10.8
铁管十字底座-可转动 | 24 | 厚度1.25MM |  | 开口长:67CM 重量：0.87KG 材质: 涂层铁 | WK-C5-B-1 | 67*52*14cm | 常规套柱16.7MM.可自订其它直径大小 |  |  | 84*24*17cm | 20个/箱 G.W:18.3kg/箱 | 10.5 | 10
镀铬插地底座（可转动） | 25 |  |  | 重量: 0.95KG 材质: 镀铬铁 | WK-C7 | 50cm | 常规套柱14.5MM-16.7MM.可自订其它直径大小 |  |  | 52*19*10.5CM | 20个/箱 G.W: 18.7KG | 15.5 | 14.8 | 加纸盒1.5元
塑料螺旋钻地转袖底座 | 26 |  |  | 长度: 55cm+转轴 重量: 0.65KG 材质: 塑料+铁 | WK-C6 | 10*55cm （D*L) | 常规套柱16.7MM.可自订其它直径大小 |  |  | 60*50*31cm | 25个/箱 G.W:17KG | 27 | 26 | 加纸盒2元
汽车折叠底脚 | 27 |  |  | 重量: 2.45KG 材质: 铁 表面处理：静电喷涂+镀铬 | WK-C11 | 常规套柱14.5MM-16.7MM.可自订其它直径大小 |  |  |  | 底座：55*24*14cm 转轴：52*19.5*10.5cm | 8个/箱 G.W:14.3KG 50个/箱 23.7KG | 40 | 38.5 | 含袖加纸盒2元
45度墙壁底座 | 28 |  |  | 重量: 0.8KG 材质: 铁 表面处理：静电喷涂+镀铬 | WK-C8 | 常规套柱14.5MM-16.7MM.可自订其它直径大小 |  |  |  | 61*19*25cm | 20个/箱 G.W:16.7KG | 15 | 14.5 | 加纸盒1.5元
90度墙壁底座 | 29 |  |  | 重量: 0.8KG 材质: 铁 表面处理：静电喷涂+镀铬 | WK-B1 | 常规套柱14.5MM-16.7MM.可自订其它直径大小 |  |  |  | 64*24*18cm | 20个/箱 G.W:16.7KG | 15 | 14.5 | 加纸盒1.5元
方形底座 | 30 | 小型号 |  | 重量: 6.3KG 材质: 铁 表面处理：静电喷涂39*39*0.5cm (可配90度底座或 独立转轴） | WK-B2 | 常规套柱14.5MM-16.7MM.可自订其它直径大小 |  |  |  | 42*42*9cm | 4个/箱 G.W:24.9KG 转动轴另外包装 | 54 |  | 不含转轴
方形底座 | 31 | 大型号 |  | 重量: 12KG 材质: 铁 表面处理：静电喷涂50*50*0.8cm (可配90度底座或 独立转轴） | WK-B3 | 常规套柱14.5MM-16.7MM.可自订其它直径大小 |  |  |  | 50*50*3cm | 1个/箱 G.W:13KG 转动轴另外包装 | 108 |  | 不含转轴
注水底座 | 32 |  |  | 颜色:灰白色 吹塑成型 容量:20KG | WK-C13 | 45*45*14cm | 90*45*67cm |  |  |  | 10个/箱 G.W: 14.6KG | 22.5 | 22
注水底座 | 33 |  |  | 颜色:黑色 容量:20KG 吹塑成型 | WK-c14 | 45*45*14cm | 90*45*67cm |  |  |  | 10个/箱 G.W: 14.6KG | 22.5 | 22
水袋 | 34 |  |  | 水袋单重:180G 直径: 51厘米 材质:PVC 容量: 10公斤 | WK-C20 | 100个/箱 38*38*29.5cm G.W:18KG | [5 empty] | 5 | 4.8
拧盖款水袋 | 35 |  |  | 水袋单重:130G 材质:PVC 容量: 7公斤 | WK-C20B | 100个/箱38*38*29.5cm G.W:14KG | [5 empty] | 5 | 5
方形铁板 | 36 |  |  | 重量: 4.3KG 材质: 铁 表面处理：静电喷涂30*30*0.6cm |  | 常规套柱14.5MM-16.7MM.可自订其它直径大小 |  |  | 32*32*3.5cm |  | 4个/箱 G.W:18.5KG | 45 | 42 | 含轴价格（轴另外打包）
|  |  |  | 重量：6KG 材质：铁 表面处理：静 35*35*0.6 |  | 常规套柱14.5MM-16.7MM.可自订其它直径大小 |  |  | 37*37*5CM |  | 4个/箱 G.W:18.5KG | 63 | 58 | 含轴价格（轴另外打包）
|  |  |  | 重量8KG 材质：铁 表面处理：静电喷涂 37*37*0.7 |  | 常规套柱14.5-16.7MM可自订其它直径大小 |  |  | 39*39*4CM |  | 2个/箱 G.W：17KG | 80 | 73
|  |  |  | 重量12KG 材质：铁 表面处理：静 电喷涂 48*48*0.7 |  | 常规套柱14.5-16.7MM可自订其它直径大小 |  |  | 50*50*2 |  | 2个/箱 G.W：17KG | 115 | 108 | 含轴价格（轴另外打包）
|  |  |  | 重量: 4KG 材质: 铁 表面处理：静电喷涂30*30*0.6cm |  | 常规套柱14.5MM-16.7MM.可自订其它直径大小 |  |  | 32*32*3.5cm |  | G.W:18.5KG | 36 | 33
|  |  |  | 重量：6KG 材质：铁 表面处理：静 35*35*0.6 |  | 常规套柱14.5MM-16.7MM.可自订其它直径大小 |  |  | 37*37*5CM |  | 4个/箱 G.W:18.5KG | 54 | 49 | 含柱子
|  |  |  | 重量8KG 材质：铁 表面处理：静电喷涂 37*37*0.7 |  | 常规套柱14.5MM-16.8MM.可自订其它直径大小 |  |  | 39*39*4CM |  | 2个/箱 G.W：17KG | 72 | 65 | 含柱子
| 37 |  |  | 重量12KG 材质：铁 表面处理：静 电喷涂 48*48*0.7 |  | 常规套柱14.5MM-16.7MM.可自订其它直径大小 |  |  | 50*50*2 |  | G.W:12.3KG | 106 | 95 | 含柱子
桌面滴水型旗 | 38 |  |  | 金属底座 |  |  |  |  | 26*60cm |  |  | 15 | 15 | 双面 23元 单面 20元（含旗面）
方形铁板 | 39 |  |  | 重量: 3KG 材质: 铁 表面处理：静电喷涂30*30*0.4cm |  | 常规套柱14.5MM-16.7MM.可自订其它直径大小 |  |  | 32*32*3.5cm |  | 5个/箱 G.W:15KG | 28 | 26
背包旗杆 | 40 | 方型 P型 刀型 X型 |  |  | WK-C16 | 55*33cm |  |  | (方型:40*125CM) (P型:55*105CM) (刀型:40*110CM) (X型:45*120CM) | 简约P型背包：67*46*56cm 豪华背包 ：62*56*45cm X型背包：62*56*45cm 豪华背包手提包：62*56*45cm 15.5KG | 20套/箱 15.3KG 0.7KG/套 12个/箱 12.9KG 0.9KG/套 X型背包：15套/箱 16.5KG 豪华方形 12个/箱 13.8KG 1KG/套 | 豪华(方37元.P39元/刀型37元 (X型55元) |  | 简约方型背包17.5元一套 简约P型刀型背包19元
壁旗杆 | 41 |  |  | 由底座+管卡+旗杆+顶盖+画面组成 | WK-C21 | 旗杆尺寸20*600mm（D*L) |  |  |  | 61*40*30CM | 150套/箱 G.W:22KG | 4.8 |  | 旗杆底座价格
A屏展架 | 42 |  |  | 二片 | wK-C18A | 62*126cm |  |  |  | 46*40*40CM | 10套/箱 毛重16.9KG | 28 |  | 架子价格 | 含画面55
[6 empty] | 100*200cm |  |  |  | 60*60*18cm | 6套/箱 豆型3.4KG/套 21.4KG | 39 |  |  | 含画面90
[6 empty] | 110*270cm |  |  |  | 73*73*18cm | 5套/箱 27.7KG | 55 |  |  | 含画面140
| 43 |  |  | 二片 | wK-C18B | 80*100cm | [7 empty] | 架子价格
[10 empty] | 46*45*45cm | 8套/箱 毛重：13.5KG | 28 |  |  | 含画面55
| 44 |  |  | 二片 | wK-C18C | 100*100cm |  |  |  | 46*45*45cm | 8套/箱 毛重：14.5KG | 32 |  | 架子价格
含画面70
| 45 |  |  | 二片 | wK-C18D | 1OO*1OOcm |  |  |  | 46*45*45cm | 8套/箱 毛重：14.5KG | 32 |  | 架子价格
含画面70
| 46 |  |  | 三片 | wK-C18e | 65*95cm |  |  |  | 46*40*40cm | 8套/箱 毛重：14KG | 42 |  | 架子价格 | 含画面95
圆形镀铬十字底座-可转动 | 47 | 82CM |  | 重量: 3KG 展开尺寸82cm 材质: 镀铬铁+锌 | WK-C1A | 17.5*40cm （D*L) | 常规套柱14.5MM-16.7MM.可自订其它直径大小 |  |  | 不含独立包装：52*21*13cm 独立包装：53*20*29cm | 6套/箱 18.3KG 6套/箱 19.2KG | 58 |  | 加纸盒3元
滴水车旗杆 | 48 |  |  | 高度100CM 装好画面总高度78CM 单重：85G | WK—23 | 100*7cm （D*L) | 旗帜尺寸：35*55CM |  |  | 每套OPP袋装,箱规:62*40*40CM | 100套/箱 10.5KG | 15
铝合金交叉转袖底座 | 49 |  |  | 重量: 0.7KG 展开尺寸80cm 材质: 铝合金+塑料+铁 | WK-C2 | 12*39CM (D*L) | 常规套柱14.5MM-16.7MM.可自订其它直径大小 |  |  | 每套泡泡袋装,箱规:52*35*25CM | 20套/箱 15KG | 28 | 27
转动器 | 50 |  |  | 重量:520-560G 高度15-14CM 材质:铁镀络 | WK-24 | 3.8*14(15)CM (D*L) | 常规套柱14.5MM-16.7MM.可自订其它直径大小 |  |  | 每套泡泡袋装,箱规:22*22*19.5CM | 25套/箱 15KG | 14CM 单价:9元 15CM单价:10元.平底9元 | 9 | 加纸盒0.6元
汽车底座带转袖 | 51 |  |  | 重量:1.5KG | WK-26 |  | 常规套柱14.5MM-16.7MM.可自订其它直径大小 |  |  | 箱规:50*25*22CM | 10套/箱 16.5KG | 25 | 24 | 含转袖价格
汽车底座带柱子 | 51 |  |  | 重量:1.3KG | WK-26 |  | 常规套柱14.5MM-16.7MM.可自订其它直径大小 |  |  | 箱规:50*25*22CM | 10套/箱 14.5KG | 15.5 | 15 | 含柱价格
不转动地丁 | 52 | 58CM |  | 重量:0.8KG | WK-C7A | 58CM长 | 常规套柱14.5MM-16.7MM.可自订其它直径大小 |  |  | 60*20*12CM | 20套一箱16.5KG | 12.8 | 12
金属镙旋地丁 | 53 | 50CM | =DISPIMG("ID_1362526369A246E5BED0CEAADE5EC38C",1) | 重量:1.2KG | WK-C6A | 50CM长 | 常规套柱14.5MM-16.7MM.可自订其它直径大小 |  |  | 54*25.6*13.5cm | 8套一箱 毛重约：16KG/箱 | 36 |  | 加纸盒每套加2元
锦旗头 | 54 |  |  | 内径：1cm 外径：1.6mm | WK-B11A银色 | 1.6*2cm | [5 empty] | 0.39元/对
[5 empty] | WK-B12B黄色 | [6 empty] | 0.39元/对
桌面双横旗杆 | 55 | 28CM |  | 材质：不锈钢 总高度：28cm | WK-B13 | 32*28cm | 14*21 |  |  |  |  | 13元
桌面道旗 | 56 | 36.5CM |  | 材料：塑料 总高度：36.5cm 颜色：黑色、白色 | WK-T5 | 底盘直径7.5cm | 10*22cm |  |  |  |  | 2.8元
灯笼旗展架 | 57 | 2.4M |  | 重量5.5-6,5KG 配底座WK-C1或WK-C3A | WK-C17 | 1.5-2.4M高 | 70*100CM 100*130CM |  |  | 176*16*16cm | 3套/箱 21KG | 180-300元 |  | 含画面 旗杆壁厚1.5mm 旗杆180元
旗腰布 | 58 | 160cm |  | 颜色：黑 克重：130g 长度:129m | WK-B10 | 宽度：160cm |  |  |  |  | 26kg(每卷布的长度不一样，重量也是不一样的， 重量仅为参考） | 24元/KG
花园旗杆 | 59 | 90CM |  | 长度90CM 颜色：黑 克重0.28KG | WK-E1 |  | 画面：30*45CM |  |  | 52*19*11CM | 30套/箱 8.5KG | 7.5元
帐篷拖轮包 | 60 | 40管3*3 |  |  | WK-E2 |  |  |  |  | 38*30*40CM | 5套/箱 11.4KG | 68元
帐篷拖轮包 | 61 | 40管3*4.5 |  |  | WK-E3 |  |  |  |  | 38*30*42.5CM | 5套/箱13.3KG | 85元
帐篷拖轮包 | 62 | 40管3*6 |  |  | WK-E4 |  |  |  |  | 48*48*25CM | 2套/箱7.1KG | 95元
豪华水座+套柱 | 63 |  |  |  | WK-E5 | 45.5*44.5*12CM |  |  |  | 90*45*57 | 12套/箱 20.5KG | 39元 | 36
豪华水座+转袖 | 63 |  |  |  | WK-E6 | 45.5*44.5*12CM |  |  |  | 90*45*57 | 12套/箱 24KG | 48元 | 40
豪华+铁脚座 | 64 |  |  | 颜色：灰 黑 展开长度74*74*12CM | WK-E2 |  |  |  |  | 45*45*33CM | 2套一箱 6.9KG | 95元
全铝合金旗杆 | 1 | WKZ033 |  | 方型美式全铝旗杆 | WK-H3-L | 5节 4.5m |  | H方型 | 70*400cm | 120*23*18cm | 15套/箱 23kg | 54元
| 2 | WKZ034 |  | 方型美式全铝旗杆 | WK-H3-M | 4节 3.4m |  | H方型 | 70*290cm | 120*23*18cm | 15套/箱 20.4kg | 43元
| 3 | WKZ035 |  | 方型美式全铝旗杆 | WK-H3-S | 3节2.3 m |  | H方型 | 70*180cm | 120*23*18cm | 20套/箱 11kg | 34元
| 4 | WKZ036 |  | 半圆美式全铝旗杆 | WK-S3-L | 5节5.5m |  | S型刀型 | 70*500cm | 120*23*18cm | 15套/箱 23kg | 58元
| 5 | WKZ037 |  | 半圆美式全铝旗杆 | WK-S3-M | 4节4.4m |  | S型刀型 | 70*390cm | 120*23*18cm | 15套/箱 20.4kg | 47元
| 6 | WKZ038 |  | 半圆美式全铝旗杆 | WK-S3-S | 3节3.3m |  | S型刀型 | 70*280cm | 120*23*18cm | 20套/箱 11kg | 36元
| 7 | WKZ039 |  | 刀型美式全铝旗杆 | WK-S4-L | 5节5.5m |  | S型刀型 | 70*500cm | 120*23*18cm | 15套/箱 23kg | 58元
| 8 | WKZ040 |  | 刀型美式全铝旗杆 | WK-S4-M | 4节4.4m |  | S型刀型 | 70*390cm | 120*23*18cm | 15套/箱 20.4kg | 47元
| 9 | WKZ041 |  | 刀型美式全铝旗杆 | WK-S4-S | 3节3.3m |  | S型刀型 | 70*280cm | 120*23*18cm | 20套/箱 11kg | 36元
以上价格起定量为一整箱，散买每次每件包装费收5元.以上价格不含税，含税加12个点